## URI
Widerstandsberechnung |  |  | Stromberechnung |  |  |  | Spannungsberechnung |  |  | Spannungsberechnung
Spannung | 1 | V | Spannung | 1 |  | V | Strom | 1 | A | Strom | 1 | mA
Strom | 1 | A | Widerstand | 1 |  | Ω
Strom | 1 | mA | Widerstand | 1 |  | kΩ | Widerstand | 1 | Ω | Widerstand | 1 | kOhm
Widerstand | 1 | Ω | Strom | 1 |  | A
| 1 | kΩ | Strom | 1 |  | mA | Spannung | 1 | V | Spannung | 1 | V
Erklärung: |  |  | 125 |  | Eingabefeld (hier Werte eintragen)
|  |  | 54.1908 |  | Ergebnisfeld
U
RU
I

## Leistung
Gleich- /Wechselstrom |  |  | Gleich- /Wechselstrom |  |  |  | Drehstrom |  |  | Drehstrom
Strom bekannt |  |  | Leistung bekannt |  |  |  | Strom bekannt |  |  | Leistung bekannt
Spannung | 100 | V | Spannung | 1 |  | V | Spannung | 100 | V | Spannung | 500 | V
Strom | 1 | A | Leistung | 1 |  | kW | Strom | 1 | A | Leistung | 0.75 | kW
Leistung | 100 | W | Strom | 1000 |  | A | cos phi | 1 |  | cos phi | 0.9
[10 empty] | Strom | 0.96339 | A
Strom | 1000 | mA | Leistung | 1 |  | W
Leistung | 100 | W | Strom | 1000 |  | mA |  |  |  | cos phi_auto | 0.68291 | (Motor)
[10 empty] | Strom | 1.2696 | A
[7 empty] | Leistung | 0.173 | kW
Erklärung: |  |  | 125 |  | Eingabefeld (hier Werte eintragen) |  |  |  |  | cos phi_auto ergibt sich aus den
|  |  | 54.1908 |  | Ergebnisfeld |  |  |  |  | Motordaten
|  |  | 0.81097 |  | Zwischenergebnis
Andere Eingabemöglichkeit
Gleich- /Wechselstrom | [9 empty] | Drehstrom
Strom bekannt | [9 empty] | Leistung bekannt
Widerstand | 180 | Ω | [7 empty] | Spannung | 690 | V
Strom | 0.133 | A | [7 empty] | Leistung mech. | 400 | kW
Leistung | 3.184 | W | [7 empty] | Wirk.grad | 1
[10 empty] | Leistung el. | 30 | kW
[10 empty] | cos phi (hand) | 1
[10 empty] | Strom | 25.1319 | A
[10 empty] | cos phi (auto) | 0.77961 | (Motor)
[10 empty] | Strom | 32.2365 | A
Erklärung: |  |  | 125 |  | Eingabefeld (hier Werte eintragen) |  |  |  |  | cos phi_auto ergibt sich aus den
|  |  | 54.1908 |  | Ergebnisfeld |  |  |  |  | Motordaten
|  |  | 0.81097 |  | Zwischenergebnis
Hier besteht die Möglichkeit, den cos phi einzutragen, oder mit dem bei Asynchronmotoren charakteristischen (automatisch bestimmten) Wert zu rechnen